## 工程项目造价汇总表
表2
工程项目造价汇总表
工程名称：荔城区污水主干管(荔港泵站、沙坂泵站、莆阳泵站、城港泵站配套管网)清淤检测工程 通用项目 |  |  | 第 1 页 共 1 页
序号 | 单项工程名称 | 金额（元） | 其中
|  |  | 安全文明施工费（元） | 人工费(元)
1 | 单项工程 | 2449346 | 60608 | 612026.11
| 合计 | 2449346 | 60608 | 612026.11
注：本表适用于工程项目造价汇总。

## 单项工程造价汇总表
表3
单项工程造价汇总表
工程名称：荔城区污水主干管(荔港泵站、沙坂泵站、莆阳泵站、城港泵站配套管网)清淤检测工程 |  |  | 第 1 页 共 1 页
序号 | 单位工程名称 | 金额（元） | 其中
|  |  | 安全文明施工费（元） | 人工费(元)
1 | 市政维护工程 | 2449346 | 60608 | 612026.11
合计 |  | 2449346 | 60608 | 612026.11
注：本表适用于单项工程造价汇总。

## 单位工程造价汇总表
表4
单位工程造价汇总表
工程名称：荔城区污水主干管(荔港泵站、沙坂泵站、莆阳泵站、城港泵站配套管网)清淤检测工程 市政维护工程 |  | 第 1 页 共 1 页
序号 | 汇 总 内 容 | 金额（元）
1 | 分部分项工程费 | 2322130
1.1 | 通用项目 | 2322130
2 | 措施项目费 | 127216
2.1 | 总价措施项目费 | 127216
2.1.1 | 安全文明施工费 | 60608
2.1.2 | 其他总价措施费 | 60608
2.1.3 | 施工扬尘防治措施费 | 6000
2.2 | 单价措施项目费
3 | 其他项目费
3.1 | 暂列金额
3.2 | 专业工程暂估价
3.3 | 总承包服务费
合计=1+2+3 |  | 2449346

## 分部分项工程量清单与计价表
表5
分部分项工程量清单与计价表
工程名称：荔城区污水主干管(荔港泵站、沙坂泵站、莆阳泵站、城港泵站配套管网)清淤检测工程 通用项目 | [5 empty] | 第 1 页 共 3 页
序号 | 项目编码 | 项目名称 | 项目特征描述 | 计量单位 | 工程量 | 金额（元）
[6 empty] | 综合单价 | 合价
壶公路(一期、二期)污水管网
1 | 040501004001 | 塑料管 | (1)CCTV检测 管径 ＜60cm (2)冲吸联合车吸泥 运距3km | m | 337 | 31.16 | 10500.92
2 | 040501004002 | 塑料管 | (1)CCTV检测 管径 ＜60cm (2)冲吸联合车吸泥 运距3km | m | 1577 | 31.32 | 49391.64
3 | 040501004003 | 塑料管 | (1)CCTV检测 管径 ＜60cm (2)冲吸联合车吸泥 运距3km | m | 562 | 38.44 | 21603.28
4 | 040501004004 | 塑料管 | (1)CCTV检测 管径 ＜60cm (2)冲吸联合车吸泥 运距3km | m | 117 | 47.23 | 5525.91
5 | 040501004005 | 塑料管 | (1)CCTV检测 管径 ≥60cm (2)冲吸联合车吸泥 运距3km | m | 53 | 72.29 | 3831.37
荔港大道污水管网
6 | 040501004006 | 塑料管 | (1)CCTV检测 管径 ＜60cm (2)冲吸联合车吸泥 运距3km | m | 524 | 29.9 | 15667.6
7 | 040501004007 | 塑料管 | (1)CCTV检测 管径 ＜60cm (2)冲吸联合车吸泥 运距3km | m | 700 | 35.51 | 24857
8 | 040501004011 | 塑料管 | (1)CCTV检测 管径 ＜60cm (2)冲吸联合车吸泥 运距3km | m | 186 | 35.51 | 6604.86
9 | 040501004008 | 塑料管 | (1)CCTV检测 管径 ＜60cm (2)冲吸联合车吸泥 运距3km | m | 939 | 43.05 | 40423.95
10 | 040501004009 | 塑料管 | (1)CCTV检测 管径 ＜60cm (2)冲吸联合车吸泥 运距3km | m | 550 | 65.14 | 35827
11 | 040501004010 | 塑料管 | (1)CCTV检测 管径 ≥60cm (2)冲吸联合车吸泥 运距3km | m | 202 | 88.21 | 17818.42
涵港大道(一期)污水管网
12 | 040501004012 | 塑料管 | (1)CCTV检测 管径 ＜60cm (2)冲吸联合车吸泥 运距3km | m | 1034 | 31.16 | 32219.44
13 | 040501004013 | 塑料管 | (1)CCTV检测 管径 ≥60cm (2)冲吸联合车吸泥 运距3km | m | 1004 | 89.32 | 89677.28
涵港大道(二期)污水管网
14 | 040501004014 | 塑料管 | (1)CCTV检测 管径 ＜60cm (2)冲吸联合车吸泥 运距3km | m | 301 | 35.35 | 10640.35
15 | 040501004015 | 塑料管 | (1)CCTV检测 管径 ≥60cm (2)冲吸联合车吸泥 运距3km | m | 208 | 72.98 | 15179.84
16 | 040501004016 | 塑料管 | (1)CCTV检测 管径 ≥60cm (2)冲吸联合车吸泥 运距3km | m | 2960 | 166.81 | 493757.6
城港大道东侧污水管网
17 | 040501004020 | 塑料管 | (1)CCTV检测 管径 ＜60cm (2)冲吸联合车吸泥 运距3km | m | 1391 | 35.76 | 49742.16
18 | 040501004021 | 塑料管 | (1)CCTV检测 管径 ＜60cm (2)冲吸联合车吸泥 运距3km | m | 700 | 35.76 | 25032
表5
分部分项工程量清单与计价表
工程名称：荔城区污水主干管(荔港泵站、沙坂泵站、莆阳泵站、城港泵站配套管网)清淤检测工程 通用项目 | [5 empty] | 第 2 页 共 3 页
序号 | 项目编码 | 项目名称 | 项目特征描述 | 计量单位 | 工程量 | 金额（元）
[6 empty] | 综合单价 | 合价
19 | 040501004022 | 塑料管 | (1)CCTV检测 管径 ＜60cm (2)冲吸联合车吸泥 运距3km | m | 1034 | 46.4 | 47977.6
20 | 040501004024 | 塑料管 | (1)CCTV检测 管径 ＜60cm (2)冲吸联合车吸泥 运距3km | m | 750 | 46.4 | 34800
21 | 040501004029 | 塑料管 | (1)CCTV检测 管径 ＜60cm (2)冲吸联合车吸泥 运距3km | m | 1288 | 59.38 | 76481.44
22 | 040501004030 | 塑料管 | (1)CCTV检测 管径 ＜60cm (2)冲吸联合车吸泥 运距3km | m | 750 | 59.38 | 44535
23 | 040501004023 | 塑料管 | (1)CCTV检测 管径 ＜60cm (2)冲吸联合车吸泥 运距3km | m | 750 | 75.72 | 56790
24 | 040501004025 | 塑料管 | (1)CCTV检测 管径 ＜60cm (2)冲吸联合车吸泥 运距3km | m | 130 | 75.72 | 9843.6
城港大道西侧污水管网
25 | 040501004031 | 塑料管 | (1)CCTV检测 管径 ＜60cm (2)冲吸联合车吸泥 运距3km | m | 700 | 34.09 | 23863
26 | 040501004032 | 塑料管 | (1)CCTV检测 管径 ＜60cm (2)冲吸联合车吸泥 运距3km | m | 2067 | 43.46 | 89831.82
27 | 040501004033 | 塑料管 | (1)CCTV检测 管径 ＜60cm (2)冲吸联合车吸泥 运距3km | m | 890 | 55.61 | 49492.9
28 | 040501004034 | 塑料管 | (1)CCTV检测 管径 ＜60cm (2)冲吸联合车吸泥 运距3km | m | 1433 | 75.72 | 108506.76
29 | 040501004035 | 塑料管 | (1)CCTV检测 管径 ＜60cm (2)冲吸联合车吸泥 运距3km | m | 87 | 75.72 | 6587.64
莆兴路污水管网(北段)
30 | 040501004036 | 塑料管 | (1)CCTV检测 管径 ＜60cm (2)冲吸联合车吸泥 运距3km | m | 215 | 37.79 | 8124.85
31 | 040501004041 | 塑料管 | (1)CCTV检测 管径 ＜60cm (2)冲吸联合车吸泥 运距3km | m | 300 | 29.9 | 8970
32 | 040501004037 | 塑料管 | (1)CCTV检测 管径 ＜60cm (2)冲吸联合车吸泥 运距3km | m | 481 | 35.51 | 17080.31
33 | 040501004038 | 塑料管 | (1)CCTV检测 管径 ＜60cm (2)冲吸联合车吸泥 运距3km | m | 416 | 43.05 | 17908.8
34 | 040501004039 | 塑料管 | (1)CCTV检测 管径 ＜60cm (2)冲吸联合车吸泥 运距3km | m | 220 | 58.13 | 12788.6
35 | 040501004040 | 塑料管 | (1)CCTV检测 管径 ≥60cm (2)冲吸联合车吸泥 运距3km | m | 1180 | 88.21 | 104087.8
36 | 040501004042 | 塑料管 | (1)CCTV检测 管径 ≥60cm (2)冲吸联合车吸泥 运距3km | m | 781 | 123.82 | 96703.42
37 | 040501004043 | 塑料管 | (1)CCTV检测 管径 ≥60cm (2)冲吸联合车吸泥 运距3km | m | 98 | 166.96 | 16362.08
莆兴路污水管网(南段)
表5
分部分项工程量清单与计价表
工程名称：荔城区污水主干管(荔港泵站、沙坂泵站、莆阳泵站、城港泵站配套管网)清淤检测工程 通用项目 | [5 empty] | 第 3 页 共 3 页
序号 | 项目编码 | 项目名称 | 项目特征描述 | 计量单位 | 工程量 | 金额（元）
[6 empty] | 综合单价 | 合价
38 | 040501004044 | 塑料管 | (1)CCTV检测 管径 ＜60cm (2)冲吸联合车吸泥 运距3km | m | 825 | 35.51 | 29295.75
39 | 040501004045 | 塑料管 | (1)CCTV检测 管径 ＜60cm (2)冲吸联合车吸泥 运距3km | m | 557 | 52.26 | 29108.82
40 | 040501004046 | 塑料管 | (1)CCTV检测 管径 ≥60cm (2)冲吸联合车吸泥 运距3km | m | 1048 | 77.74 | 81471.52
东井路污水管网
41 | 040501004047 | 塑料管 | (1)CCTV检测 管径 ＜60cm (2)冲吸联合车吸泥 运距3km | m | 1065 | 52.26 | 55656.9
谷城东路-涵港大道
42 | 040501004048 | 塑料管 | (1)CCTV检测 管径 ≥60cm (2)冲吸联合车吸泥 运距3km | m | 900 | 77.74 | 69966
城港大道污水管网(凌厝段)
43 | 040501004049 | 塑料管 | (1)CCTV检测 管径 ＜60cm (2)冲吸联合车吸泥 运距3km | m | 749 | 32.83 | 24589.67
44 | 040501004050 | 塑料管 | (1)CCTV检测 管径 ＜60cm (2)冲吸联合车吸泥 运距3km | m | 1106 | 63.57 | 70308.42
45 | 040501004052 | 塑料管 | (1)CCTV检测 管径 ＜60cm (2)冲吸联合车吸泥 运距3km | m | 716 | 75.72 | 54215.52
46 | 04BGQ1001001 | 气囊管堵 | (1)DN300气囊安拆 | 个 | 75 | 621.77 | 46632.75
47 | 04BGQ1001002 | 气囊管堵 | (1)DN500气囊安拆 | 个 | 65 | 651.67 | 42358.55
48 | 04BGQ1001003 | 气囊管堵 | (1)DN800气囊安拆 | 个 | 20 | 866.71 | 17334.2
49 | 04BGQ1001004 | 气囊管堵 | (1)DN1200气囊安拆 | 个 | 17 | 1303.3 | 22156.1
合 计 | [6 empty] | 2322130.44

## 总价措施项目清单与计价表
表6
总价措施项目清单与计价表
工程名称：荔城区污水主干管(荔港泵站、沙坂泵站、莆阳泵站、城港泵站配套管网)清淤检测工程 通用项目 |  |  | 第 1 页 共 1 页
序号 | 项目名称 | 计算基础（元） | 费率（%） | 金额（元）
1 | 安全文明施工费 | 2322130 | / | 60608
1.1 | 通用项目 | 2322130 | 2.61 | 60608
2 | 其他总价措施费 | 2322130 | / | 60608
2.1 | 通用项目 | 2322130 | 2.61 | 60608
3 | 施工扬尘防治措施费 | 60608 | / | 6000
3.1 | 通用项目 | 60608 | 9.9 | 6000
合 计 |  |  |  | 127216

## 单价措施项目清单与计价表
表7
单价措施项目清单与计价表
工程名称：荔城区污水主干管(荔港泵站、沙坂泵站、莆阳泵站、城港泵站配套管网)清淤检测工程 通用项目 | [5 empty] | 第 1 页 共 1 页
序号 | 项目编码 | 项目名称 | 项目特征描述 | 计量单位 | 工程量 | 金额（元）
[6 empty] | 综合单价 | 合价
合 计 | [6 empty] | 0

## 其他项目清单与计价汇总表
表8
其他项目清单与计价汇总表
工程名称：荔城区污水主干管(荔港泵站、沙坂泵站、莆阳泵站、城港泵站配套管网)清淤检测工程 通用项目 |  |  | 第 1 页 共 1 页
序号 | 项目名称 | 金额（元） | 备注
1 | 暂列金额
2 | 专业工程暂估价
3 | 总承包服务费
合 计 |  |  | - -

## 暂列金额明细表
表9-1
暂列金额明细表
工程名称：荔城区污水主干管(荔港泵站、沙坂泵站、莆阳泵站、城港泵站配套管网)清淤检测工程 通用项目 |  |  | 第 1 页 共 1 页
序号 | 项目名称 | 金额（元） | 备注
1 | 设计变更和现场签证暂列金额
2 | 优质工程增加费
3 | 缩短定额工期增加费
4 | 发包人检测费
5 | 工程噪音超标排污费
6 | 渣土收纳费
7 | 加固工程检测费用
合 计 |  |  | - -

## 专业工程暂估价明细表
表9-2
专业工程暂估价明细表
工程名称：荔城区污水主干管(荔港泵站、沙坂泵站、莆阳泵站、城港泵站配套管网)清淤检测工程 通用项目 |  |  | 第 1 页 共 1 页
序号 | 项目名称 | 金额（元） | 备注
合 计 |  |  | - -

## 总承包服务费计价表
表9-3
总承包服务费计价表
工程名称：荔城区污水主干管(荔港泵站、沙坂泵站、莆阳泵站、城港泵站配套管网)清淤检测工程 通用项目 |  |  |  | 第 1 页 共 1 页
序号 | 项目名称 | 计算基础（元） | 费率 | 金额（元）
合 计

## 分部分项工程量清单综合单价分析表
表10
分部分项工程量清单综合单价分析表
工程名称：荔城区污水主干管(荔港泵站、沙坂泵站、莆阳泵站、城港泵站配套管网)清淤检测工程 通用项目 | [10 empty] | 第 1 页 共 10 页
序号 | 项目编码 | 项目名称及特征描述 | 单位 | 工程量 | 综合单价组成(元) | [7 empty] | 综合单价(元)
[5 empty] | 人工费 | 材料费 | 其中：设备费 | 施工机具使用费 | 企业管理费 | 利润 | 规费 | 税金
壶公路(一期、二期)污水管网
1 | 040501004001 | 塑料管 (1)CCTV检测 管径 ＜60cm (2)冲吸联合车吸泥 运距3km | m | 337 | 5.83 |  |  | 17.84 | 3.29 | 1.62 |  | 2.58 | 31.16
1.1 | 60104132 | CCTV检测 管径 ＜60cm | m | 1 | 2.91 |  |  | 14.08 | 2.36 | 1.16 |  | 1.85 | 22.36
1.2 | 60104031T | 冲吸联合车吸泥 运距3km | m3 | 0.021 | 138.95 | 0.34 |  | 178.99 | 44.27 | 21.75 |  | 34.59 | 418.89
2 | 040501004002 | 塑料管 (1)CCTV检测 管径 ＜60cm (2)冲吸联合车吸泥 运距3km | m | 1577 | 5.83 | 0 |  | 17.96 | 3.31 | 1.63 |  | 2.59 | 31.32
2.1 | 60104132 | CCTV检测 管径 ＜60cm | m | 1 | 2.91 |  |  | 14.2 | 2.38 | 1.17 |  | 1.86 | 22.52
2.2 | 60104031T | 冲吸联合车吸泥 运距3km | m3 | 0.021 | 138.95 | 0.34 |  | 178.99 | 44.27 | 21.75 |  | 34.59 | 418.89
3 | 040501004003 | 塑料管 (1)CCTV检测 管径 ＜60cm (2)冲吸联合车吸泥 运距3km | m | 562 | 8.19 | 0.02 |  | 21 | 4.06 | 2 |  | 3.17 | 38.44
3.1 | 60104132 | CCTV检测 管径 ＜60cm | m | 1 | 2.91 |  |  | 14.2 | 2.38 | 1.17 |  | 1.86 | 22.52
3.2 | 60104031T | 冲吸联合车吸泥 运距3km | m3 | 0.038 | 138.95 | 0.34 |  | 178.99 | 44.27 | 21.75 |  | 34.59 | 418.89
4 | 040501004004 | 塑料管 (1)CCTV检测 管径 ＜60cm (2)冲吸联合车吸泥 运距3km | m | 117 | 11.11 | 0.02 |  | 24.76 | 4.99 | 2.45 |  | 3.9 | 47.23
4.1 | 60104132 | CCTV检测 管径 ＜60cm | m | 1 | 2.91 |  |  | 14.2 | 2.38 | 1.17 |  | 1.86 | 22.52
4.2 | 60104031T | 冲吸联合车吸泥 运距3km | m3 | 0.059 | 138.95 | 0.34 |  | 178.99 | 44.27 | 21.75 |  | 34.59 | 418.89
5 | 040501004005 | 塑料管 (1)CCTV检测 管径 ≥60cm (2)冲吸联合车吸泥 运距3km | m | 53 | 18.45 | 0.03 |  | 36.44 | 7.64 | 3.76 |  | 5.97 | 72.29
5.1 | 60104133 | CCTV检测 管径 ≥60cm | m | 1 | 2.75 |  |  | 16.21 | 2.64 | 1.3 |  | 2.06 | 24.96
5.2 | 60104031T | 冲吸联合车吸泥 运距3km | m3 | 0.113 | 138.95 | 0.34 |  | 178.99 | 44.27 | 21.75 |  | 34.59 | 418.89
表10
分部分项工程量清单综合单价分析表
工程名称：荔城区污水主干管(荔港泵站、沙坂泵站、莆阳泵站、城港泵站配套管网)清淤检测工程 通用项目 | [10 empty] | 第 2 页 共 10 页
序号 | 项目编码 | 项目名称及特征描述 | 单位 | 工程量 | 综合单价组成(元) | [7 empty] | 综合单价(元)
[5 empty] | 人工费 | 材料费 | 其中：设备费 | 施工机具使用费 | 企业管理费 | 利润 | 规费 | 税金
荔港大道污水管网
6 | 040501004006 | 塑料管 (1)CCTV检测 管径 ＜60cm (2)冲吸联合车吸泥 运距3km | m | 524 | 5.41 | 0.01 |  | 17.3 | 3.16 | 1.55 |  | 2.47 | 29.9
6.1 | 60104132 | CCTV检测 管径 ＜60cm | m | 1 | 2.91 |  |  | 14.08 | 2.36 | 1.16 |  | 1.85 | 22.36
6.2 | 60104031T | 冲吸联合车吸泥 运距3km | m3 | 0.018 | 138.95 | 0.34 |  | 178.99 | 44.27 | 21.75 |  | 34.59 | 418.89
7 | 040501004007 | 塑料管 (1)CCTV检测 管径 ＜60cm (2)冲吸联合车吸泥 运距3km | m | 700 | 7.22 | 0.02 |  | 19.75 | 3.75 | 1.84 |  | 2.93 | 35.51
7.1 | 60104132 | CCTV检测 管径 ＜60cm | m | 1 | 2.91 |  |  | 14.2 | 2.38 | 1.17 |  | 1.86 | 22.52
7.2 | 60104031T | 冲吸联合车吸泥 运距3km | m3 | 0.031 | 138.95 | 0.34 |  | 178.99 | 44.27 | 21.75 |  | 34.59 | 418.89
8 | 040501004011 | 塑料管 (1)CCTV检测 管径 ＜60cm (2)冲吸联合车吸泥 运距3km | m | 186 | 7.22 | 0.02 |  | 19.75 | 3.75 | 1.84 |  | 2.93 | 35.51
8.1 | 60104132 | CCTV检测 管径 ＜60cm | m | 1 | 2.91 |  |  | 14.2 | 2.38 | 1.17 |  | 1.86 | 22.52
8.2 | 60104031T | 冲吸联合车吸泥 运距3km | m3 | 0.031 | 138.95 | 0.34 |  | 178.99 | 44.27 | 21.75 |  | 34.59 | 418.89
9 | 040501004008 | 塑料管 (1)CCTV检测 管径 ＜60cm (2)冲吸联合车吸泥 运距3km | m | 939 | 9.72 | 0.02 |  | 22.97 | 4.55 | 2.24 |  | 3.55 | 43.05
9.1 | 60104132 | CCTV检测 管径 ＜60cm | m | 1 | 2.91 |  |  | 14.2 | 2.38 | 1.17 |  | 1.86 | 22.52
9.2 | 60104031T | 冲吸联合车吸泥 运距3km | m3 | 0.049 | 138.95 | 0.34 |  | 178.99 | 44.27 | 21.75 |  | 34.59 | 418.89
10 | 040501004009 | 塑料管 (1)CCTV检测 管径 ＜60cm (2)冲吸联合车吸泥 运距3km | m | 550 | 20.68 | 0.74 |  | 28.08 | 6.88 | 3.38 |  | 5.38 | 65.14
10.1 | 60104132 | CCTV检测 管径 ＜60cm | m | 1 | 2.91 |  |  | 14.2 | 2.38 | 1.17 |  | 1.86 | 22.52
10.2 | 60104026 | 高压冲洗车冲洗管道 管径80cm以内 | m | 1 | 7.9 | 0.72 |  | 1.17 | 1.36 | 0.67 |  | 1.06 | 12.88
表10
分部分项工程量清单综合单价分析表
工程名称：荔城区污水主干管(荔港泵站、沙坂泵站、莆阳泵站、城港泵站配套管网)清淤检测工程 通用项目 | [10 empty] | 第 3 页 共 10 页
序号 | 项目编码 | 项目名称及特征描述 | 单位 | 工程量 | 综合单价组成(元) | [7 empty] | 综合单价(元)
[5 empty] | 人工费 | 材料费 | 其中：设备费 | 施工机具使用费 | 企业管理费 | 利润 | 规费 | 税金
10.3 | 60104031T | 冲吸联合车吸泥 运距3km | m3 | 0.071 | 138.95 | 0.34 |  | 178.99 | 44.27 | 21.75 |  | 34.59 | 418.89
11 | 040501004010 | 塑料管 (1)CCTV检测 管径 ≥60cm (2)冲吸联合车吸泥 运距3km | m | 202 | 23.73 | 0.06 |  | 43.24 | 9.32 | 4.58 |  | 7.28 | 88.21
11.1 | 60104133 | CCTV检测 管径 ≥60cm | m | 1 | 2.75 |  |  | 16.21 | 2.64 | 1.3 |  | 2.06 | 24.96
11.2 | 60104031T | 冲吸联合车吸泥 运距3km | m3 | 0.151 | 138.95 | 0.34 |  | 178.99 | 44.27 | 21.75 |  | 34.59 | 418.89
涵港大道(一期)污水管网
12 | 040501004012 | 塑料管 (1)CCTV检测 管径 ＜60cm (2)冲吸联合车吸泥 运距3km | m | 1034 | 5.83 |  |  | 17.84 | 3.29 | 1.62 |  | 2.58 | 31.16
12.1 | 60104132 | CCTV检测 管径 ＜60cm | m | 1 | 2.91 |  |  | 14.08 | 2.36 | 1.16 |  | 1.85 | 22.36
12.2 | 60104031T | 冲吸联合车吸泥 运距3km | m3 | 0.021 | 138.95 | 0.34 |  | 178.99 | 44.27 | 21.75 |  | 34.59 | 418.89
13 | 040501004013 | 塑料管 (1)CCTV检测 管径 ≥60cm (2)冲吸联合车吸泥 运距3km | m | 1004 | 24.15 | 0.05 |  | 43.66 | 9.44 | 4.64 |  | 7.38 | 89.32
13.1 | 60104133 | CCTV检测 管径 ≥60cm | m | 1 | 2.75 |  |  | 16.1 | 2.62 | 1.29 |  | 2.05 | 24.81
13.2 | 60104031T | 冲吸联合车吸泥 运距3km | m3 | 0.154 | 138.95 | 0.34 |  | 178.99 | 44.27 | 21.75 |  | 34.59 | 418.89
涵港大道(二期)污水管网
14 | 040501004014 | 塑料管 (1)CCTV检测 管径 ＜60cm (2)冲吸联合车吸泥 运距3km | m | 301 | 7.22 | 0.02 |  | 19.63 | 3.73 | 1.83 |  | 2.92 | 35.35
14.1 | 60104132 | CCTV检测 管径 ＜60cm | m | 1 | 2.91 |  |  | 14.08 | 2.36 | 1.16 |  | 1.85 | 22.36
14.2 | 60104031T | 冲吸联合车吸泥 运距3km | m3 | 0.031 | 138.95 | 0.34 |  | 178.99 | 44.27 | 21.75 |  | 34.59 | 418.89
15 | 040501004015 | 塑料管 (1)CCTV检测 管径 ≥60cm (2)冲吸联合车吸泥 运距3km | m | 208 | 18.73 | 0.04 |  | 36.68 | 7.71 | 3.79 |  | 6.03 | 72.98
表10
分部分项工程量清单综合单价分析表
工程名称：荔城区污水主干管(荔港泵站、沙坂泵站、莆阳泵站、城港泵站配套管网)清淤检测工程 通用项目 | [10 empty] | 第 4 页 共 10 页
序号 | 项目编码 | 项目名称及特征描述 | 单位 | 工程量 | 综合单价组成(元) | [7 empty] | 综合单价(元)
[5 empty] | 人工费 | 材料费 | 其中：设备费 | 施工机具使用费 | 企业管理费 | 利润 | 规费 | 税金
15.1 | 60104133 | CCTV检测 管径 ≥60cm | m | 1 | 2.75 |  |  | 16.1 | 2.62 | 1.29 |  | 2.05 | 24.81
15.2 | 60104031T | 冲吸联合车吸泥 运距3km | m3 | 0.115 | 138.95 | 0.34 |  | 178.99 | 44.27 | 21.75 |  | 34.59 | 418.89
16 | 040501004016 | 塑料管 (1)CCTV检测 管径 ≥60cm (2)冲吸联合车吸泥 运距3km | m | 2960 | 49.85 | 0.11 |  | 76.78 | 17.63 | 8.66 |  | 13.78 | 166.81
16.1 | 60104133 | CCTV检测 管径 ≥60cm | m | 1 | 2.75 |  |  | 16.1 | 2.62 | 1.29 |  | 2.05 | 24.81
16.2 | 60104031T | 冲吸联合车吸泥 运距3km | m3 | 0.339 | 138.95 | 0.34 |  | 178.99 | 44.27 | 21.75 |  | 34.59 | 418.89
城港大道东侧污水管网
17 | 040501004020 | 塑料管 (1)CCTV检测 管径 ＜60cm (2)冲吸联合车吸泥 运距3km | m | 1391 | 7.36 | -0.01 |  | 19.81 | 3.78 | 1.86 |  | 2.96 | 35.76
17.1 | 60104132 | CCTV检测 管径 ＜60cm | m | 1 | 2.91 |  |  | 14.08 | 2.36 | 1.16 |  | 1.85 | 22.36
17.2 | 60104031T | 冲吸联合车吸泥 运距3km | m3 | 0.032 | 138.95 | 0.34 |  | 178.99 | 44.27 | 21.75 |  | 34.59 | 418.89
18 | 040501004021 | 塑料管 (1)CCTV检测 管径 ＜60cm (2)冲吸联合车吸泥 运距3km | m | 700 | 7.36 | -0.01 |  | 19.81 | 3.78 | 1.86 |  | 2.96 | 35.76
18.1 | 60104132 | CCTV检测 管径 ＜60cm | m | 1 | 2.91 |  |  | 14.08 | 2.36 | 1.16 |  | 1.85 | 22.36
18.2 | 60104031T | 冲吸联合车吸泥 运距3km | m3 | 0.032 | 138.95 | 0.34 |  | 178.99 | 44.27 | 21.75 |  | 34.59 | 418.89
19 | 040501004022 | 塑料管 (1)CCTV检测 管径 ＜60cm (2)冲吸联合车吸泥 运距3km | m | 1034 | 10.83 | 0.03 |  | 24.4 | 4.9 | 2.41 |  | 3.83 | 46.4
19.1 | 60104132 | CCTV检测 管径 ＜60cm | m | 1 | 2.91 |  |  | 14.2 | 2.38 | 1.17 |  | 1.86 | 22.52
19.2 | 60104031T | 冲吸联合车吸泥 运距3km | m3 | 0.057 | 138.95 | 0.34 |  | 178.99 | 44.27 | 21.75 |  | 34.59 | 418.89
20 | 040501004024 | 塑料管 (1)CCTV检测 管径 ＜60cm (2)冲吸联合车吸泥 运距3km | m | 750 | 10.83 | 0.03 |  | 24.4 | 4.9 | 2.41 |  | 3.83 | 46.4
表10
分部分项工程量清单综合单价分析表
工程名称：荔城区污水主干管(荔港泵站、沙坂泵站、莆阳泵站、城港泵站配套管网)清淤检测工程 通用项目 | [10 empty] | 第 5 页 共 10 页
序号 | 项目编码 | 项目名称及特征描述 | 单位 | 工程量 | 综合单价组成(元) | [7 empty] | 综合单价(元)
[5 empty] | 人工费 | 材料费 | 其中：设备费 | 施工机具使用费 | 企业管理费 | 利润 | 规费 | 税金
20.1 | 60104132 | CCTV检测 管径 ＜60cm | m | 1 | 2.91 |  |  | 14.2 | 2.38 | 1.17 |  | 1.86 | 22.52
20.2 | 60104031T | 冲吸联合车吸泥 运距3km | m3 | 0.057 | 138.95 | 0.34 |  | 178.99 | 44.27 | 21.75 |  | 34.59 | 418.89
21 | 040501004029 | 塑料管 (1)CCTV检测 管径 ＜60cm (2)冲吸联合车吸泥 运距3km | m | 1288 | 15.14 | 0.03 |  | 29.95 | 6.28 | 3.08 |  | 4.9 | 59.38
21.1 | 60104132 | CCTV检测 管径 ＜60cm | m | 1 | 2.91 |  |  | 14.2 | 2.38 | 1.17 |  | 1.86 | 22.52
21.2 | 60104031T | 冲吸联合车吸泥 运距3km | m3 | 0.088 | 138.95 | 0.34 |  | 178.99 | 44.27 | 21.75 |  | 34.59 | 418.89
22 | 040501004030 | 塑料管 (1)CCTV检测 管径 ＜60cm (2)冲吸联合车吸泥 运距3km | m | 750 | 15.14 | 0.03 |  | 29.95 | 6.28 | 3.08 |  | 4.9 | 59.38
22.1 | 60104132 | CCTV检测 管径 ＜60cm | m | 1 | 2.91 |  |  | 14.2 | 2.38 | 1.17 |  | 1.86 | 22.52
22.2 | 60104031T | 冲吸联合车吸泥 运距3km | m3 | 0.088 | 138.95 | 0.34 |  | 178.99 | 44.27 | 21.75 |  | 34.59 | 418.89
23 | 040501004023 | 塑料管 (1)CCTV检测 管径 ＜60cm (2)冲吸联合车吸泥 运距3km | m | 750 | 20.56 | 0.05 |  | 36.93 | 8 | 3.93 |  | 6.25 | 75.72
23.1 | 60104132 | CCTV检测 管径 ＜60cm | m | 1 | 2.91 |  |  | 14.2 | 2.38 | 1.17 |  | 1.86 | 22.52
23.2 | 60104031T | 冲吸联合车吸泥 运距3km | m3 | 0.127 | 138.95 | 0.34 |  | 178.99 | 44.27 | 21.75 |  | 34.59 | 418.89
24 | 040501004025 | 塑料管 (1)CCTV检测 管径 ＜60cm (2)冲吸联合车吸泥 运距3km | m | 130 | 20.56 | 0.05 |  | 36.93 | 8 | 3.93 |  | 6.25 | 75.72
24.1 | 60104132 | CCTV检测 管径 ＜60cm | m | 1 | 2.91 |  |  | 14.2 | 2.38 | 1.17 |  | 1.86 | 22.52
24.2 | 60104031T | 冲吸联合车吸泥 运距3km | m3 | 0.127 | 138.95 | 0.34 |  | 178.99 | 44.27 | 21.75 |  | 34.59 | 418.89
城港大道西侧污水管网
25 | 040501004031 | 塑料管 (1)CCTV检测 管径 ＜60cm (2)冲吸联合车吸泥 运距3km | m | 700 | 6.8 | 0.01 |  | 19.09 | 3.6 | 1.77 |  | 2.82 | 34.09
表10
分部分项工程量清单综合单价分析表
工程名称：荔城区污水主干管(荔港泵站、沙坂泵站、莆阳泵站、城港泵站配套管网)清淤检测工程 通用项目 | [10 empty] | 第 6 页 共 10 页
序号 | 项目编码 | 项目名称及特征描述 | 单位 | 工程量 | 综合单价组成(元) | [7 empty] | 综合单价(元)
[5 empty] | 人工费 | 材料费 | 其中：设备费 | 施工机具使用费 | 企业管理费 | 利润 | 规费 | 税金
25.1 | 60104132 | CCTV检测 管径 ＜60cm | m | 1 | 2.91 |  |  | 14.08 | 2.36 | 1.16 |  | 1.85 | 22.36
25.2 | 60104031T | 冲吸联合车吸泥 运距3km | m3 | 0.028 | 138.95 | 0.34 |  | 178.99 | 44.27 | 21.75 |  | 34.59 | 418.89
26 | 040501004032 | 塑料管 (1)CCTV检测 管径 ＜60cm (2)冲吸联合车吸泥 运距3km | m | 2067 | 9.86 | 0.01 |  | 23.15 | 4.59 | 2.26 |  | 3.59 | 43.46
26.1 | 60104132 | CCTV检测 管径 ＜60cm | m | 1 | 2.91 |  |  | 14.2 | 2.38 | 1.17 |  | 1.86 | 22.52
26.2 | 60104031T | 冲吸联合车吸泥 运距3km | m3 | 0.05 | 138.95 | 0.34 |  | 178.99 | 44.27 | 21.75 |  | 34.59 | 418.89
27 | 040501004033 | 塑料管 (1)CCTV检测 管径 ＜60cm (2)冲吸联合车吸泥 运距3km | m | 890 | 13.89 | 0.02 |  | 28.34 | 5.88 | 2.89 |  | 4.59 | 55.61
27.1 | 60104132 | CCTV检测 管径 ＜60cm | m | 1 | 2.91 |  |  | 14.2 | 2.38 | 1.17 |  | 1.86 | 22.52
27.2 | 60104031T | 冲吸联合车吸泥 运距3km | m3 | 0.079 | 138.95 | 0.34 |  | 178.99 | 44.27 | 21.75 |  | 34.59 | 418.89
28 | 040501004034 | 塑料管 (1)CCTV检测 管径 ＜60cm (2)冲吸联合车吸泥 运距3km | m | 1433 | 20.56 | 0.05 |  | 36.93 | 8 | 3.93 |  | 6.25 | 75.72
28.1 | 60104132 | CCTV检测 管径 ＜60cm | m | 1 | 2.91 |  |  | 14.2 | 2.38 | 1.17 |  | 1.86 | 22.52
28.2 | 60104031T | 冲吸联合车吸泥 运距3km | m3 | 0.127 | 138.95 | 0.34 |  | 178.99 | 44.27 | 21.75 |  | 34.59 | 418.89
29 | 040501004035 | 塑料管 (1)CCTV检测 管径 ＜60cm (2)冲吸联合车吸泥 运距3km | m | 87 | 20.56 | 0.05 |  | 36.93 | 8 | 3.93 |  | 6.25 | 75.72
29.1 | 60104132 | CCTV检测 管径 ＜60cm | m | 1 | 2.91 |  |  | 14.2 | 2.38 | 1.17 |  | 1.86 | 22.52
29.2 | 60104031T | 冲吸联合车吸泥 运距3km | m3 | 0.127 | 138.95 | 0.34 |  | 178.99 | 44.27 | 21.75 |  | 34.59 | 418.89
莆兴路污水管网(北段)
30 | 040501004036 | 塑料管 (1)CCTV检测 管径 ＜60cm (2)冲吸联合车吸泥 运距3km | m | 215 | 8.56 | 0.09 |  | 20.07 | 3.99 | 1.96 |  | 3.12 | 37.79
表10
分部分项工程量清单综合单价分析表
工程名称：荔城区污水主干管(荔港泵站、沙坂泵站、莆阳泵站、城港泵站配套管网)清淤检测工程 通用项目 | [10 empty] | 第 7 页 共 10 页
序号 | 项目编码 | 项目名称及特征描述 | 单位 | 工程量 | 综合单价组成(元) | [7 empty] | 综合单价(元)
[5 empty] | 人工费 | 材料费 | 其中：设备费 | 施工机具使用费 | 企业管理费 | 利润 | 规费 | 税金
30.1 | 60104132 | CCTV检测 管径 ＜60cm | m | 1 | 2.91 |  |  | 14.08 | 2.36 | 1.16 |  | 1.85 | 22.36
30.2 | XM410005 | 管道清淤 管径≤DN300mm 积泥25% | m | 1 | 3.15 | 0.08 |  | 2.77 | 0.83 | 0.41 |  | 0.65 | 7.89
30.3 | 60104031T | 冲吸联合车吸泥 运距3km | m3 | 0.018 | 138.95 | 0.34 |  | 178.99 | 44.27 | 21.75 |  | 34.59 | 418.89
31 | 040501004041 | 塑料管 (1)CCTV检测 管径 ＜60cm (2)冲吸联合车吸泥 运距3km | m | 300 | 5.41 | 0.01 |  | 17.3 | 3.16 | 1.55 |  | 2.47 | 29.9
31.1 | 60104132 | CCTV检测 管径 ＜60cm | m | 1 | 2.91 |  |  | 14.08 | 2.36 | 1.16 |  | 1.85 | 22.36
31.2 | 60104031T | 冲吸联合车吸泥 运距3km | m3 | 0.018 | 138.95 | 0.34 |  | 178.99 | 44.27 | 21.75 |  | 34.59 | 418.89
32 | 040501004037 | 塑料管 (1)CCTV检测 管径 ＜60cm (2)冲吸联合车吸泥 运距3km | m | 481 | 7.22 | 0.02 |  | 19.75 | 3.75 | 1.84 |  | 2.93 | 35.51
32.1 | 60104132 | CCTV检测 管径 ＜60cm | m | 1 | 2.91 |  |  | 14.2 | 2.38 | 1.17 |  | 1.86 | 22.52
32.2 | 60104031T | 冲吸联合车吸泥 运距3km | m3 | 0.031 | 138.95 | 0.34 |  | 178.99 | 44.27 | 21.75 |  | 34.59 | 418.89
33 | 040501004038 | 塑料管 (1)CCTV检测 管径 ＜60cm (2)冲吸联合车吸泥 运距3km | m | 416 | 9.72 | 0.02 |  | 22.97 | 4.55 | 2.24 |  | 3.55 | 43.05
33.1 | 60104132 | CCTV检测 管径 ＜60cm | m | 1 | 2.91 |  |  | 14.2 | 2.38 | 1.17 |  | 1.86 | 22.52
33.2 | 60104031T | 冲吸联合车吸泥 运距3km | m3 | 0.049 | 138.95 | 0.34 |  | 178.99 | 44.27 | 21.75 |  | 34.59 | 418.89
34 | 040501004039 | 塑料管 (1)CCTV检测 管径 ＜60cm (2)冲吸联合车吸泥 运距3km | m | 220 | 14.72 | 0.04 |  | 29.41 | 6.14 | 3.02 |  | 4.8 | 58.13
34.1 | 60104132 | CCTV检测 管径 ＜60cm | m | 1 | 2.91 |  |  | 14.2 | 2.38 | 1.17 |  | 1.86 | 22.52
34.2 | 60104031T | 冲吸联合车吸泥 运距3km | m3 | 0.085 | 138.95 | 0.34 |  | 178.99 | 44.27 | 21.75 |  | 34.59 | 418.89
35 | 040501004040 | 塑料管 (1)CCTV检测 管径 ≥60cm (2)冲吸联合车吸泥 运距3km | m | 1180 | 23.73 | 0.06 |  | 43.24 | 9.32 | 4.58 |  | 7.28 | 88.21
表10
分部分项工程量清单综合单价分析表
工程名称：荔城区污水主干管(荔港泵站、沙坂泵站、莆阳泵站、城港泵站配套管网)清淤检测工程 通用项目 | [10 empty] | 第 8 页 共 10 页
序号 | 项目编码 | 项目名称及特征描述 | 单位 | 工程量 | 综合单价组成(元) | [7 empty] | 综合单价(元)
[5 empty] | 人工费 | 材料费 | 其中：设备费 | 施工机具使用费 | 企业管理费 | 利润 | 规费 | 税金
35.1 | 60104133 | CCTV检测 管径 ≥60cm | m | 1 | 2.75 |  |  | 16.21 | 2.64 | 1.3 |  | 2.06 | 24.96
35.2 | 60104031T | 冲吸联合车吸泥 运距3km | m3 | 0.151 | 138.95 | 0.34 |  | 178.99 | 44.27 | 21.75 |  | 34.59 | 418.89
36 | 040501004042 | 塑料管 (1)CCTV检测 管径 ≥60cm (2)冲吸联合车吸泥 运距3km | m | 781 | 35.54 | 0.09 |  | 58.45 | 13.09 | 6.43 |  | 10.22 | 123.82
36.1 | 60104133 | CCTV检测 管径 ≥60cm | m | 1 | 2.75 |  |  | 16.21 | 2.64 | 1.3 |  | 2.06 | 24.96
36.2 | 60104031T | 冲吸联合车吸泥 运距3km | m3 | 0.236 | 138.95 | 0.34 |  | 178.99 | 44.27 | 21.75 |  | 34.59 | 418.89
37 | 040501004043 | 塑料管 (1)CCTV检测 管径 ≥60cm (2)冲吸联合车吸泥 运距3km | m | 98 | 49.85 | 0.11 |  | 76.89 | 17.65 | 8.67 |  | 13.79 | 166.96
37.1 | 60104133 | CCTV检测 管径 ≥60cm | m | 1 | 2.75 |  |  | 16.21 | 2.64 | 1.3 |  | 2.06 | 24.96
37.2 | 60104031T | 冲吸联合车吸泥 运距3km | m3 | 0.339 | 138.95 | 0.34 |  | 178.99 | 44.27 | 21.75 |  | 34.59 | 418.89
莆兴路污水管网(南段)
38 | 040501004044 | 塑料管 (1)CCTV检测 管径 ＜60cm (2)冲吸联合车吸泥 运距3km | m | 825 | 7.22 | 0.02 |  | 19.75 | 3.75 | 1.84 |  | 2.93 | 35.51
38.1 | 60104132 | CCTV检测 管径 ＜60cm | m | 1 | 2.91 |  |  | 14.2 | 2.38 | 1.17 |  | 1.86 | 22.52
38.2 | 60104031T | 冲吸联合车吸泥 运距3km | m3 | 0.031 | 138.95 | 0.34 |  | 178.99 | 44.27 | 21.75 |  | 34.59 | 418.89
39 | 040501004045 | 塑料管 (1)CCTV检测 管径 ＜60cm (2)冲吸联合车吸泥 运距3km | m | 557 | 12.78 | 0.02 |  | 26.91 | 5.52 | 2.71 |  | 4.32 | 52.26
39.1 | 60104132 | CCTV检测 管径 ＜60cm | m | 1 | 2.91 |  |  | 14.2 | 2.38 | 1.17 |  | 1.86 | 22.52
39.2 | 60104031T | 冲吸联合车吸泥 运距3km | m3 | 0.071 | 138.95 | 0.34 |  | 178.99 | 44.27 | 21.75 |  | 34.59 | 418.89
40 | 040501004046 | 塑料管 (1)CCTV检测 管径 ≥60cm (2)冲吸联合车吸泥 运距3km | m | 1048 | 20.26 | 0.04 |  | 38.76 | 8.22 | 4.04 |  | 6.42 | 77.74
表10
分部分项工程量清单综合单价分析表
工程名称：荔城区污水主干管(荔港泵站、沙坂泵站、莆阳泵站、城港泵站配套管网)清淤检测工程 通用项目 | [10 empty] | 第 9 页 共 10 页
序号 | 项目编码 | 项目名称及特征描述 | 单位 | 工程量 | 综合单价组成(元) | [7 empty] | 综合单价(元)
[5 empty] | 人工费 | 材料费 | 其中：设备费 | 施工机具使用费 | 企业管理费 | 利润 | 规费 | 税金
40.1 | 60104133 | CCTV检测 管径 ≥60cm | m | 1 | 2.75 |  |  | 16.21 | 2.64 | 1.3 |  | 2.06 | 24.96
40.2 | 60104031T | 冲吸联合车吸泥 运距3km | m3 | 0.126 | 138.95 | 0.34 |  | 178.99 | 44.27 | 21.75 |  | 34.59 | 418.89
东井路污水管网
41 | 040501004047 | 塑料管 (1)CCTV检测 管径 ＜60cm (2)冲吸联合车吸泥 运距3km | m | 1065 | 12.78 | 0.02 |  | 26.91 | 5.52 | 2.71 |  | 4.32 | 52.26
41.1 | 60104132 | CCTV检测 管径 ＜60cm | m | 1 | 2.91 |  |  | 14.2 | 2.38 | 1.17 |  | 1.86 | 22.52
41.2 | 60104031T | 冲吸联合车吸泥 运距3km | m3 | 0.071 | 138.95 | 0.34 |  | 178.99 | 44.27 | 21.75 |  | 34.59 | 418.89
谷城东路-涵港大道
42 | 040501004048 | 塑料管 (1)CCTV检测 管径 ≥60cm (2)冲吸联合车吸泥 运距3km | m | 900 | 20.26 | 0.04 |  | 38.76 | 8.22 | 4.04 |  | 6.42 | 77.74
42.1 | 60104133 | CCTV检测 管径 ≥60cm | m | 1 | 2.75 |  |  | 16.21 | 2.64 | 1.3 |  | 2.06 | 24.96
42.2 | 60104031T | 冲吸联合车吸泥 运距3km | m3 | 0.126 | 138.95 | 0.34 |  | 178.99 | 44.27 | 21.75 |  | 34.59 | 418.89
城港大道污水管网(凌厝段)
43 | 040501004049 | 塑料管 (1)CCTV检测 管径 ＜60cm (2)冲吸联合车吸泥 运距3km | m | 749 | 6.38 | 0.02 |  | 18.55 | 3.47 | 1.7 |  | 2.71 | 32.83
43.1 | 60104132 | CCTV检测 管径 ＜60cm | m | 1 | 2.91 |  |  | 14.08 | 2.36 | 1.16 |  | 1.85 | 22.36
43.2 | 60104031T | 冲吸联合车吸泥 运距3km | m3 | 0.025 | 138.95 | 0.34 |  | 178.99 | 44.27 | 21.75 |  | 34.59 | 418.89
44 | 040501004050 | 塑料管 (1)CCTV检测 管径 ＜60cm (2)冲吸联合车吸泥 运距3km | m | 1106 | 16.53 | 0.03 |  | 31.74 | 6.72 | 3.3 |  | 5.25 | 63.57
44.1 | 60104132 | CCTV检测 管径 ＜60cm | m | 1 | 2.91 |  |  | 14.2 | 2.38 | 1.17 |  | 1.86 | 22.52
44.2 | 60104031T | 冲吸联合车吸泥 运距3km | m3 | 0.098 | 138.95 | 0.34 |  | 178.99 | 44.27 | 21.75 |  | 34.59 | 418.89
表10
分部分项工程量清单综合单价分析表
工程名称：荔城区污水主干管(荔港泵站、沙坂泵站、莆阳泵站、城港泵站配套管网)清淤检测工程 通用项目 | [10 empty] | 第 10 页 共 10 页
序号 | 项目编码 | 项目名称及特征描述 | 单位 | 工程量 | 综合单价组成(元) | [7 empty] | 综合单价(元)
[5 empty] | 人工费 | 材料费 | 其中：设备费 | 施工机具使用费 | 企业管理费 | 利润 | 规费 | 税金
45 | 040501004052 | 塑料管 (1)CCTV检测 管径 ＜60cm (2)冲吸联合车吸泥 运距3km | m | 716 | 20.56 | 0.05 |  | 36.93 | 8 | 3.93 |  | 6.25 | 75.72
45.1 | 60104132 | CCTV检测 管径 ＜60cm | m | 1 | 2.91 |  |  | 14.2 | 2.38 | 1.17 |  | 1.86 | 22.52
45.2 | 60104031T | 冲吸联合车吸泥 运距3km | m3 | 0.127 | 138.95 | 0.34 |  | 178.99 | 44.27 | 21.75 |  | 34.59 | 418.89
46 | 04BGQ1001001 | 气囊管堵 (1)DN300气囊安拆 | 个 | 75 | 212.5 | 100 |  | 159.93 | 65.71 | 32.29 |  | 51.34 | 621.77
46.1 | 60104139 | 气囊管堵 管径≤45cm | 只 | 1 | 134.38 | 100 |  | 93.73 | 45.64 | 22.43 |  | 35.66 | 431.84
46.2 | 60104154 | 拆气囊管堵 管径≤45cm | 只 | 1 | 78.12 |  |  | 66.2 | 20.07 | 9.86 |  | 15.68 | 189.93
47 | 04BGQ1001002 | 气囊管堵 (1)DN500气囊安拆 | 个 | 65 | 226.43 | 100 |  | 168.71 | 68.88 | 33.84 |  | 53.81 | 651.67
47.1 | 60104140 | 气囊管堵 管径≤60cm | 只 | 1 | 141.52 | 100 |  | 98.14 | 47.25 | 23.21 |  | 36.91 | 447.03
47.2 | 60104155 | 拆气囊管堵 管径≤60cm | 只 | 1 | 84.91 |  |  | 70.57 | 21.63 | 10.63 |  | 16.9 | 204.64
48 | 04BGQ1001003 | 气囊管堵 (1)DN800气囊安拆 | 个 | 20 | 301.15 | 133 |  | 224.39 | 91.6 | 45.01 |  | 71.56 | 866.71
48.1 | 60104140T | 气囊管堵 管径≤60cm | 只 | 1 | 188.22 | 133 |  | 130.53 | 62.84 | 30.88 |  | 49.09 | 594.56
48.2 | 60104155T | 拆气囊管堵 管径≤60cm | 只 | 1 | 112.93 |  |  | 93.86 | 28.76 | 14.13 |  | 22.47 | 272.15
49 | 04BGQ1001004 | 气囊管堵 (1)DN1200气囊安拆 | 个 | 17 | 452.85 | 200 |  | 337.42 | 137.74 | 67.68 |  | 107.61 | 1303.3
49.1 | 60104140T | 气囊管堵 管径≤60cm | 只 | 1 | 283.03 | 200 |  | 196.28 | 94.49 | 46.43 |  | 73.82 | 894.05
49.2 | 60104155T | 拆气囊管堵 管径≤60cm | 只 | 1 | 169.82 |  |  | 141.14 | 43.25 | 21.25 |  | 33.79 | 409.25

## 单价措施项目清单综合单价分析表
表11
单价措施项目清单综合单价分析表
工程名称：荔城区污水主干管(荔港泵站、沙坂泵站、莆阳泵站、城港泵站配套管网)清淤检测工程 通用项目 | [9 empty] | 第 1 页 共 1 页
序号 | 项目编码 | 项目名称及特征描述 | 单位 | 工程量 | 综合单价组成(元) | [6 empty] | 综合单价(元)
[5 empty] | 人工费 | 材料费 | 施工机具使用费 | 企业管理费 | 利润 | 规费 | 税金

## 主要材料和设备项目与价格表
表13
主要材料和设备项目与价格表
工程名称：荔城区污水主干管(荔港泵站、沙坂泵站、莆阳泵站、城港泵站配套管网)清淤检测工程 通用项目 | [6 empty] | 第 1 页 共 1 页
序号 | 名称、规格、型号 | 单位 | 数量 | 基准单价 |  | 基期综合信息价格 |  | 金额(元) | 比例(%)
|  |  |  | 不含税(元) | 含税(元) | 不含税(元) | 含税(元)
一 | 材料
二 | 设备
累 计 比 例(%)
注：1.基准单价系指招标控制价或预算书中的单价。
2.“金额”栏按照数量乘以基准单价的含税单价计算。
3.“比例”为该材料金额占材料费（含设备）的百分比值，累计总比例不少于70%。
4.甲供材料应在“名称、规格、型号”栏备注“甲供”字样，并参与计算累计总比例。
5.其他材料费参与计算累计总比例（如有）。

## 人工、材料设备、机械汇总表
表14
人工、材料设备、机械汇总表
工程名称：荔城区污水主干管(荔港泵站、沙坂泵站、莆阳泵站、城港泵站配套管网)清淤检测工程 通用项目 | [5 empty] | 第 1 页 共 1 页
序号 | 工料机编码 | 工料机名称 | 规格、型号等特殊要求 | 单位 | 数量 | 单价 | 合价
一 |  | 人工
1 | 610000100003 | 综合人工 | 其他工程用工 | 工日 | 1706.253 | 83 | 141618.96
2 | 610000100009 | 综合人工 | 土石方、拆除、搬运工程用工 | 工日 | 7700.267 | 61 | 469716.27
3 | 00010040 | 定额人工费 |  | 元 |  |  | 676.56
二 |  | 材料
1 | 010000100085 | 铁漏瓢 |  | 个 | 1.1 | 28 | 30.8
2 | 020000100087 | 铁污泥桶 |  | 个 | 0.055 | 555 | 30.53
3 | 05020050 | 圆木 | 综合 | m3 | 0.055 | 1991 | 109.51
4 | 403100100363 | 水 |  | m3 | 387.525 | 3.4 | 1317.58
5 | 403100100741 | 充气管堵 |  | 只 | 50.15 | 400 | 20060
6 | 49010030 | 其他材料费 |  | % | 66.33 | 1 | 66.33
三 |  | 设备
四 |  | 施工机具
1 | 100000100099 | 气体测定设备 |  | 台班 | 116.535 | 25.29 | 2947.18
2 | 99070490 | 载货汽车 | 装载质量2.5t | 台班 | 244.138 | 436.755 | 106628.4
3 | 99430001 | 柴油发电机组 | 功率30kW | 台班 | 173.651 | 393.839 | 68390.54
4 | 99450540 | 其他机械费 |  | % | 5354.81 | 1 | 5354.81
5 | 622300100657 | 电视检测设备 | 小型 | 台班 | 132.324 | 1836.28 | 242984.65
6 | 180000100107 | 冲吸联合车 |  | 台班 | 385.151 | 1556.42 | 599457.05
7 | 100000100099 | 气体测定设备 |  | 台班 | 60.138 | 72.1 | 4335.98
8 | 622300100659 | 电视检测设备 | 大型 | 台班 | 41.327 | 2407.86 | 99508.67
9 | 430000100007 | 污泥车 |  | 台班 | 1.375 | 468.74 | 644.52
10 | 010000100127 | 高压冲洗车 |  | 台班 | 3.85
11 | 99450690 | 多功能高压疏通车 | 罐容量 5000L | 台班 | 0.645 | 712.199 | 459.37
12 | 99130710 | 吸污车 | 装载质量 4t | 台班 | 0.108 | 565.439 | 60.78